## 1-六项验收
危废贮存间六项硬指标验收表（36 条检查点；「是否符合」选 是／部分／否，合格率自动算）
序号 | 硬指标 | 检查点 | 依据 | 不符合的典型表现 | 是否符合 | 证据编号／照片名 | 整改责任人 | 整改完成日期
1 | 一、选址与底部标高 | 底部是否高于地下水最高水位（有依据可查） | GB 18597-2023 选址与标高要求 | 拿不出水位依据＝不符合
2 | 一、选址与底部标高 | 选址是否避开洪水、滑坡、泥石流影响范围 | 同上 | 厂区在河道、坡脚下方且无防护
3 | 一、选址与底部标高 | 室内地坪是否高于室外地面／周边地面 | 防倒灌常识＋条文标高要求 | 完成面比室外低，雨水可倒灌
4 | 一、选址与底部标高 | 有无历史积水痕迹、墙面水痕、霉斑 | 现场目视 | 有明显水痕且解释不清
5 | 一、选址与底部标高 | 是否处于厂区排水最低点（按排水分区核对） | 与厂区总图对照 | 是厂区最低点且无强排
6 | 一、选址与底部标高 | 上方有无管线穿越、有无渗漏风险点 | 与管线图对照 | 有水管、蒸汽管直接穿越
7 | 二、六防齐全 | 防风：有围挡或封闭，散装废物不被吹散 | 六防之一 | 只有顶棚，无围挡
8 | 二、六防齐全 | 防晒：容器避免阳光直射（顶棚／遮阳） | 六防之一 | 露天或半露天直晒
9 | 二、六防齐全 | 防雨：屋面完整无渗漏，雨水不落入贮存区 | 六防之一＋径流疏导 | 屋面雨水落点就在门口
10 | 二、六防齐全 | 防漏：容器完好、无渗漏痕迹，有托盘或围堰 | 六防之一 | 桶底有渗漏痕迹、无托盘
11 | 二、六防齐全 | 防渗：见第三项第 1~6 条 | 六防之一 | 见第三项
12 | 二、六防齐全 | 防腐：地面、围堰、容器材质与废物相容 | 六防之一 | 强酸强碱区用普通碳钢
13 | 三、表面与基础防渗 | 地面无裂缝、无起壳、无孔洞 | 条文：表面无裂缝 | 有贯穿裂缝未修补
14 | 三、表面与基础防渗 | 地面整体连续，收口到墙根裙脚 | 条文：地面与裙脚 | 地面到墙根断开
15 | 三、表面与基础防渗 | 裙脚翻边高度符合设计与批复要求 | 条文：墙面裙脚 | 未做翻边或仅刷漆到 10cm
16 | 三、表面与基础防渗 | 表面防渗材料与所存废物相容（有说明） | 条文：与所接触物料相容 | 环氧薄涂接触有机溶剂发软
17 | 三、表面与基础防渗 | 废物直接接触地面时，基础防渗做法可查（1m 黏土／2mm HDPE 等） | 条文：基础防渗数值 | 说不清做过没有
18 | 三、表面与基础防渗 | 有材料检测报告（含渗透系数）与隐蔽工程照片 | 条文：等效材料需证明 | 只有一张通用彩页
19 | 四、堵截与渗滤液收集 | 液态废物有堵截设施（围堰／托盘／挡液槛） | 条文：液体泄漏堵截设施 | 液态桶直接放地面
20 | 四、堵截与渗滤液收集 | 报得出该区域最大单一容器容积（升） | 条文取大项之一 | 答不出具体数值
21 | 四、堵截与渗滤液收集 | 报得出该区域液态废物总储量（升） | 条文取大项之一 | 只有桶数没有总容积
22 | 四、堵截与渗滤液收集 | 堵截容积 ≥ max（最大容器容积，总储量 1/10） | 条文：二者取较大者 | 按 1/5 旧口径或凭感觉定
23 | 四、堵截与渗滤液收集 | 围堰／托盘内壁防渗、无裂缝；排水口可控且有检查记录 | 条文：堵截设施＋径流不进入 | 围堰上留常开排水口
24 | 四、堵截与渗滤液收集 | 罐区围堰 ≥ 最大单罐意外泄漏收集容积；渗滤液收集设施未积满 | 条文：罐区＋渗滤液 | 围堰未扣罐体占位、收集池已满
25 | 五、分区隔离与气体处理 | 不同分区之间有过道、隔板或隔墙 | 条文：隔离措施 | 只用地面对划线区分
26 | 五、分区隔离与气体处理 | 分区与平面图、分区标志三者一致 | 条文：分区标志 | 标志比实际分区多一块
27 | 五、分区隔离与气体处理 | 易产生粉尘／VOCs／酸雾／异味的设气体收集装置 | 条文：气体收集装置 | 只有排风扇
28 | 五、分区隔离与气体处理 | 有气体净化设施，排气筒高度符合 GB 16297 | 条文：净化设施＋排气筒 | 装了净化但排气筒过低
29 | 五、分区隔离与气体处理 | 通风有效（有进风与排风路径，不是只挂风机） | 条文：通风与气体处理目的 | 门窗全关、风机不转
30 | 五、分区隔离与气体处理 | 气体设施有运行与维护记录 | 条文：设施应正常运行 | 无任何记录
31 | 六、标志·台账与人员 | 危险废物标签按 HJ 1276-2022 设置 | HJ 1276-2022 | 标签栏目缺项、尺寸偏小
32 | 六、标志·台账与人员 | 贮存分区标志齐、与分区一致 | HJ 1276-2022 | 分区标志缺失
33 | 六、标志·台账与人员 | 设施标志齐（门口警示标识） | HJ 1276-2022 | 门口无警示
34 | 六、标志·台账与人员 | 台账最近一次出入库登记完整（时间／代码／数量／去向） | 条文：管理台账 | 有数但缺去向或签字
35 | 六、标志·台账与人员 | 台账期末数与实物核对一致 | 条文：台账与实物对应 | 账实有差异且无说明
36 | 六、标志·台账与人员 | 专人负责、上锁或门禁、出入登记可查 | 条文：防止无关人员进入 | 钥匙多人持有、无登记
本表统计
| 检查点总数 | 36
判「是」条数
判「部分」条数
判「否」条数
合格率（「是」占已填项）
结论

## 2-堵截容积核算
堵截容积核算（条文口径：不低于「最大液态废物容器容积」与「液态废物总储量 1/10」二者取较大者）
填 C、D、G 三列即可；E/F/H/I 自动算。单位统一用升（L），桶以标称容积计，不要用实际装量。
序号 | 贮存区域名称 | 最大单一容器容积(L) | 液态废物总储量(L) | 总储量÷10(L) | 所需堵截容积(L)＝取大 | 现有有效容积(L) | 差额(L) | 判定 | 备注（罐区请扣罐体占位）
1
2
3
4
5
6
7
8
9
10
11
12
13
14
15
汇总
已填区域数
判定「不满足」区域数
结论

## 3-防渗与隐蔽工程
防渗材料与隐蔽工程记录（防渗做完就看不见，能被复核的只有材料、照片、记录三样）
序号 | 部位（地面／裙脚／围堰／罐区／收集池） | 防渗类型（表面／基础） | 材料名称与规格 | 渗透系数（cm/s，有则填） | 合格证／检测报告编号 | 施工日期 | 施工或供货单位 | 隐蔽工程照片文件名 | 开挖后是否修补 | 备注
1
2
3
4
5
6
7
8
9
10
11
12
13
14
15
16
17
18
19
20
提示：基础防渗仅当废物直接接触地面时才涉及；表面防渗任何贮存设施都要做。

## 4-渗滤液与气体
渗滤液收集与气体收集净化设施核对（有异味不等于有设施，有设施不等于在运行）
序号 | 设施类型 | 对应贮存区域 | 设计／标称参数 | 当前实际状态 | 抽排或运行方式 | 最近一次运行／清空日期 | 运行或抽排记录是否可查 | 责任人 | 备注
1 | 渗滤液收集池 |  | 容积（L）
2 | 导流沟 |  | 长度／坡度
3 | 气体收集装置 |  | 风量（m³/h）
4 | 气体净化设施 |  | 处理方式
5 | 排气筒 |  | 高度（m）／朝向
6 | 机械通风 |  | 换气次数
7
8
9
10
11
12
13
14
15

## 5-常见不合格15类
现场最常见的 15 类不合格（先对照自查，别等检查时被逐条问）
序号 | 不合格表现 | 为什么算不合格 | 怎么改 | 归属硬指标 | 本项出现次数
1 | 只做地面不做裙脚 | 表面防渗不连续，墙根成渗漏通道 | 补做翻边并收口密实 | 防渗
2 | 地坪漆当基础防渗 | 把涂层当防渗层，无厚度与渗透系数证明 | 补做基础防渗或改容器存放 | 防渗
3 | 按 1/5 定围堰容积 | 沿用旧口径，容积与现行条文取大口径不符 | 按「取大」重算并加高 | 堵截
4 | 围堰排水口常开 | 堵截设施形同虚设，雨水径流可进入 | 改可控阀门＋点检记录 | 堵截
5 | 用毛体积当有效容积 | 未扣罐体与常驻物料占位，实际兜不住 | 按净空间重核 | 堵截
6 | 液态桶直接放地面 | 无托盘无围堰，泄漏即入地坪缝 | 加托盘或围堰 | 堵截
7 | 用地面划线代替隔离 | 不是物理隔离，分区等于没做 | 加隔板或隔墙 | 分区
8 | 有异味只加排风扇 | 无收集与净化设施，排气筒高度不符 | 加收集＋净化并核筒高 | 气体
9 | 净化设施无运行记录 | 装了不运行，检查时无法证明在用 | 建运行台账 | 气体
10 | 标志与分区对不上 | 分区标志多于或少于实际分区 | 同步改标志或改分区 | 标志
11 | 标签栏目缺项或尺寸偏小 | 不符合 HJ 1276-2022 | 按标准重打 | 标志
12 | 台账缺去向或签字 | 有数量无链条，核不上 | 按 HJ 1259 字段补录 | 台账
13 | 账实不符且无说明 | 期末数与实物不一致没有原因 | 做盘点并写差异原因 | 台账
14 | 钥匙多人持有、无出入登记 | 无法证明无关人员不能进入 | 定名单＋登记本 | 人员
15 | 改造期间废物堆在车间 | 临时存放无位置、容器与标识 | 先定临时点并留记录 | 现场

## 6-使用说明
使用说明与三条硬提醒
页签 | 干什么 | 什么时候用
1-六项验收 | 36 条检查点，按六项硬指标逐条判 是／部分／否，自动算合格率与结论 | 改造前后各走一遍，两次结果对比就是整改证据
2-堵截容积核算 | 填最大容器容积与液态总储量，自动按取大口径算所需容积并判满足与否 | 定围堰尺寸之前，先算再画图
3-防渗与隐蔽工程 | 材料规格、渗透系数、合格证编号、施工与修补日期、照片归档 | 施工当次填，做完就补不回来了
4-渗滤液与气体 | 收集池容积、抽排去向、排气筒高度、运行记录可查性 | 有异味或易产生粉尘、VOCs、酸雾的场所必填
5-常见不合格15类 | 15 类高频问题对照，逐条勾有没有 | 自查第一遍先过这张，命中率高
硬提醒一 | 容积算的是有效容积 | 罐体占位、常驻物料占位、找坡占去的空间都要扣掉；用毛体积算出来的数对不上现场。
硬提醒二 | 防渗靠证明，不靠记忆 | 材料出厂检测报告（含渗透系数）＋按部位和日期归档的照片＋改造修补记录，三样齐了才算能复核。
硬提醒三 | 本表不写死任何法定天数与处罚额度 | 贮存期限、申报时限、整改时限按属地当期要求与环评批复执行，本表只给判断口径与算法。